## 表-08 分部分项工程和单价措施项目清单与计价表
分部分项工程和单价措施项目清单与计价表
工程名称：梅州市人民医院外科手术中心二区等科室门禁安装工程项目 |  |  |  | 标段：
序号 | 项目编码 | 项目名称 | 项目特征描述 |  | 计量单位 | 工程量
其中
暂估价
整个项目
本页小计
注：为计取规费等的使用，可在表中增设其中：“定额人工费”。
分部分项工程和单价措施项目清单与计价表
工程名称：梅州市人民医院外科手术中心二区等科室门禁安装工程项目 |  |  |  | 标段：
序号 | 项目编码 | 项目名称 | 项目特征描述 |  | 计量单位 | 工程量
其中
暂估价
1 | 030507005002 | 门禁一体机 | 1.名称:门禁一体机 2.规格:操作系统：嵌入式Linux操作系统； 屏幕参数： 7英寸触摸显示屏，屏幕比例9:16，屏幕分辨率600*1024； 摄像头参数：采用宽动态200万双目摄像头； 认证方式：支持人脸、刷卡（IC卡、手机NFC卡、CPU卡序列号/内容、身份证卡序列号）、密码认证方式，可外接身份证、指纹、蓝牙、二维码功能模块； 人脸验证：采用深度学习算法，支持单人或多人识别（最多5人同时认证）功能；支持照片、视频防假；1:N人脸验证速度≤0.2s，人脸验证准确率≥99%； 存储容量：本地支持10000人脸库、50000张卡，15万条事件记录； 硬件接口：LAN*1、RS485*1、Wiegand * 1(支持双向)、typeC类型USB接口*1、电锁*1、门磁*1、报警输入*2、报警输出*1、开门按钮*1、SD卡槽*1（最大支持512GB）、3.5mm音频输出接口*1； 通信方式及网络协议：有线网络； 使用环境：IP65，室内外环境（室外使用必须搭配遮阳罩）； 安装方式：壁挂安装（标配挂板，适配86底盒）； 工作电压： DC12V~24V/2A（电源需另配）； 产品尺寸：209.2*110.5*24mm； 设备重量：净重0.56kg，毛重0.88kg |  | 台 | 208
本页小计
注：为计取规费等的使用，可在表中增设其中：“定额人工费”。
分部分项工程和单价措施项目清单与计价表
工程名称：梅州市人民医院外科手术中心二区等科室门禁安装工程项目 |  |  |  | 标段：
序号 | 项目编码 | 项目名称 | 项目特征描述 |  | 计量单位 | 工程量
其中
暂估价
3.型号:海康威视DS-K1T673M-SRY
2 | 030507006003 | 普通单门门禁控制器 | 1.名称:普通单门门禁控制器 2.规格:管控门数：1门 通讯方式：上行TCP/IP 可接读卡器：RS485读卡器*2、Wiegand读卡器*2 存储容量：10万张卡和30万记录存储 门禁高级功能：支持跨主机反潜回、多重卡认证等 输入接口：报警输入*4、门磁*1、开门按钮*1、Case输入*2、防拆*1 输出接口：开门继电器*1、报警继电器*2 其他功能：带消防联动继电器接口、接蓄电池功能接口 工作电压：DC 12V（自带开关电源：220V输入，12V/50W输出） 机箱尺寸：345mm(高)*370mm(宽)*90mm(厚) 3.型号:海康威视DS-K2601-SRY |  | 台 | 18
本页小计
注：为计取规费等的使用，可在表中增设其中：“定额人工费”。
分部分项工程和单价措施项目清单与计价表
工程名称：梅州市人民医院外科手术中心二区等科室门禁安装工程项目 |  |  |  | 标段：
序号 | 项目编码 | 项目名称 | 项目特征描述 |  | 计量单位 | 工程量
其中
暂估价
3 | 030507006002 | 普通四门门禁控制器 | 1.名称:普通四门门禁控制器 2.规格:管控门数：4门 通讯方式：上行TCP/IP 可接读卡器：RS485读卡器*8、Wiegand读卡器*4 存储容量：10万张卡和30万记录存储 门禁高级功能：支持多门互锁、跨主机反潜回、多重卡认证等 输入接口：报警输入*4、门磁*4、开门按钮*4、Case输入*8、防拆*1 输出接口：开门继电器*4、报警继电器*4 其他功能：带消防联动继电器接口、接蓄电池功能接口 工作电压：DC 12V（自带开关电源：220V输入，12V/100W输出） 机箱尺寸：345mm(高)*370mm(宽) *90mm(厚) 3.型号:海康威视DS-K2604-SRY |  | 台 | 16
本页小计
注：为计取规费等的使用，可在表中增设其中：“定额人工费”。
分部分项工程和单价措施项目清单与计价表
工程名称：梅州市人民医院外科手术中心二区等科室门禁安装工程项目 |  |  |  | 标段：
序号 | 项目编码 | 项目名称 | 项目特征描述 |  | 计量单位 | 工程量
其中
暂估价
4 | 030507006001 | 普通二门门禁控制器 | 1.名称:普通二门门禁控制器 2.规格:管控门数：2门 通讯方式：上行TCP/IP 可接读卡器：RS485读卡器*4、Wiegand读卡器*4 存储容量：10万张卡和30万记录存储 门禁高级功能：支持多门互锁、跨主机反潜回、多重卡认证等 输入接口：报警输入*4、门磁*2、开门按钮*2、Case输入*4、防拆*1 输出接口：开门继电器*2、报警继电器*4 其他功能：带消防联动继电器接口、接蓄电池功能接口 工作电压：DC 12V（自带开关电源：220V输入，12V/100W输出） 机箱尺寸：345mm(高)*370mm(宽)*90mm(厚) 3.型号:海康威视DS-K2602-SRY |  | 台 | 2
本页小计
注：为计取规费等的使用，可在表中增设其中：“定额人工费”。
分部分项工程和单价措施项目清单与计价表
工程名称：梅州市人民医院外科手术中心二区等科室门禁安装工程项目 |  |  |  | 标段：
序号 | 项目编码 | 项目名称 | 项目特征描述 |  | 计量单位 | 工程量
其中
暂估价
5 | 030507005001 | 读卡器 | 1.名称:读卡器 2.规格:认证方式：刷卡、密码 读卡频率：13.56MHz 按键方式：物理按键 可识别卡：IC卡(支持扇区加密)、CPU卡序列号(不含加密功能) 通讯方式：RS485+Wiegand 工作电压：DC 12V 功耗：≤2W 安装方式：无底盒壁挂、86底盒、120底盒安装 工作环境：IP65，室内外环境 设备尺寸：123mm(高)x88mm(宽)x21mm(厚) 3.型号:海康威视DS-K1108AMK-SRY |  | 台 | 26
6 | 030507005003 | 读卡器 | 1.名称:读卡器 2.规格:认证方式：刷卡 读卡频率：13.56MHz 按键方式：无 可识别卡：IC卡(支持扇区加密)、CPU卡序列号(不含加密功能) 通讯方式：RS485+Wiegand 工作电压：DC 12V 功耗：≤2W 安装方式：无底盒壁挂、86底盒、120底盒安装 工作环境：IP65，室内外环境 设备尺寸：123mm(高)x88mm(宽)x21mm(厚) 3.型号:海康威视DS-K1108AM-SRY |  | 台 | 248
本页小计
注：为计取规费等的使用，可在表中增设其中：“定额人工费”。
分部分项工程和单价措施项目清单与计价表
工程名称：梅州市人民医院外科手术中心二区等科室门禁安装工程项目 |  |  |  | 标段：
序号 | 项目编码 | 项目名称 | 项目特征描述 |  | 计量单位 | 工程量
其中
暂估价
7 | 030507007001 | 双门电子锁 | 1.名称:双门电子锁 2.规格:最大静态直线拉力：280kg+15%，锁状态(门磁)输出：开锁时NC输出、上锁时NC输出，LED指示灯：红灯为开锁状态， 绿灯为上锁状态，外壳处理：阳极硬化电镀处理，锁体处理：环保锌电,镀处理，吸板处理：环保锌电镀处理，适用门型：木门、玻璃门、金属门、防火门，表面温度：低于环境温度+20℃以内，输入电压：DC12V或DC24V，锁体尺寸：长240*宽48.8*厚27.5(mm)，吸板尺寸：长180*宽38.8高13(mm) 3.型号:海康威视DS-K4H250BDC含支架 |  | 台 | 14
8 | 030507007002 | 单门电子锁 | 1.名称:单门电子锁 2.规格:含支架 3.型号:海康威视DS-K4H250PsC |  | 台 | 260
9 | 030904003001 | 开门按钮 | 1.名称:开门按钮 2.规格:尺寸:长86*宽86,结构:塑料面板,性能:最大耐电流1.25a电压250v,输出:常开,类型:适合埋入式电器盒使用,重量:0.07kg 3.型号:海康威视EB29 |  | 个 | 274
10 | 030502018002 | 水晶头制作 | 1.名称:水晶头制作 2.品牌:康普 |  | 个 | 208
11 | 030502001001 | 机柜、机架 | 1.名称:机柜 2.规格:图腾12U 3.安装方式:落地式 |  | 台 | 5
12 | 030502001002 | 机柜、机架 | 1.名称:机柜 2.规格:图腾24U 3.安装方式:落地式 |  | 台 | 10
13 | 030502012001 | 信息插座 | 1.名称:信息插座 2.类别:单口 3.安装方式:明装 4.含六类非屏蔽RJ45模块 |  | 个 | 68
本页小计
注：为计取规费等的使用，可在表中增设其中：“定额人工费”。
分部分项工程和单价措施项目清单与计价表
工程名称：梅州市人民医院外科手术中心二区等科室门禁安装工程项目 |  |  |  | 标段：
序号 | 项目编码 | 项目名称 | 项目特征描述 |  | 计量单位 | 工程量
其中
暂估价
14 | 030411006001 | 接线盒 | 1.名称:接线盒 2.规格:86 3.安装形式:明装 |  | 个 | 342
15 | 030502005001 | 双绞线缆 | 1.名称:线缆 2.规格:六类非屏蔽 3.线缆对数:4对 4.敷设方式:管、槽内敷设 |  | m | 15200
16 | 030502010001 | 配线架 | 1.名称:配线架 2.规格:六类24口 |  | 个 | 15
17 | 030502017001 | 线管理器 | 1.名称:110理线架 2.规格:1U黑色塑胶开放式 |  | 个 | 30
18 | 030502009001 | 跳线 | 1.名称:跳线 2.类别:六类非屏蔽 3.规格:康普成品跳线2米 |  | 条 | 276
19 | 030411001005 | 配管 | 1.名称:电线管 2.材质:塑料 3.规格:联塑GY305-20 4.配置形式:明配 |  | m | 1280
20 | 030411001006 | 配管 | 1.名称:配管 2.材质:PVC电线管 3.规格:PVC50 4.配置形式:明配 |  | m | 250
21 | 030411001007 | 配管 | 1.名称:配管 2.材质:PVC电线管 3.规格:PVC40 4.配置形式:明配 |  | m | 550
22 | 030411001008 | 配管 | 1.名称:配管 2.材质:PVC电线管 3.规格:PVC25 4.配置形式:明配 |  | m | 680
23 | 030411002003 | 线槽 | 1.名称:塑料线槽 2.规格:39×19 |  | m | 430
24 | 030411002004 | 线槽 | 1.名称:塑料线槽 2.规格:24×14 |  | m | 410
25 | 030413001002 | 铁构件 | 1.名称:铁构件 2.材质:镀锌型钢 3.制作、安装 4.按设计及施工规范要求 |  | kg | 20
本页小计
注：为计取规费等的使用，可在表中增设其中：“定额人工费”。
分部分项工程和单价措施项目清单与计价表
工程名称：梅州市人民医院外科手术中心二区等科室门禁安装工程项目 |  |  |  | 标段：
序号 | 项目编码 | 项目名称 | 项目特征描述 |  | 计量单位 | 工程量
其中
暂估价
26 | 030502007001 | 光缆 | 1.名称:12芯光纤 2.规格:室外单模光纤 |  | m | 880
27 | 030502015001 | 光缆终端盒 | 1.光缆芯数:12芯 |  | 个 | 10
28 | 030502009002 | 跳线 | 1.名称:跳线 2.类别:光纤 3.规格:3米单模跳线LC-LC |  | 条 | 30
29 | 030502016001 | 布放尾纤 | 1.名称:布放尾纤 2.规格:LC-LC单模 |  | 根 | 48
30 | 030502009003 | 跳线 | 1.名称:跳线 2.类别:光纤 3.规格:烽火 3米单模双芯跳线LC-LC |  | 条 | 48
31 | 030502009004 | 跳线 | 1.名称:跳线 2.类别:光纤 3.规格:烽火 10米单模双芯跳线LC-LC |  | 条 | 48
32 | 030502019001 | 双绞线缆测试 | 1.测试类别:双绞线缆测试 |  | 链路 | 276
33 | 030502020001 | 光纤测试 | 1.测试类别:光纤测试 |  | 链路 | 48
34 | 030507017001 | 安全防范分系统调试 | 1.名称:安全防范分系统调试 2.类别:安全防范分系统调试 出入口系统 ≤50门 实际门数(门):274 |  | 系统 | 1
措施项目
35 | 031302007001 | 高层施工增加 |  |  | 项 | 1
36 | 031301017001 | 脚手架搭拆费 |  |  | 项 | 1
本页小计
合 计
注：为计取规费等的使用，可在表中增设其中：“定额人工费”。