## 表-08 分部分项工程和单价措施项目清单与计价表
分部分项工程和单价措施项目清单与计价表
工程名称：梅州市人民医院保卫科等科室监控安装工程项目 |  |  |  | 标段：
序号 | 项目编码 | 项目名称 | 项目特征描述 |  | 计量单位 | 工程量
其中
暂估价
整个项目
1 | 030507008001 | 网络摄像机 | 1.名称:网络摄像机 2.类别:400万臻全彩海螺型网络摄像机 全彩级高灵敏度传感器，F1.0超大光圈镜头，提供更清晰的视频流输入 最高分辨率可达2560 × 1440 @25 fps，在该分辨率下可输出实时图像 支持背光补偿，强光抑制，3D数字降噪，120 dB宽动态 支持萤石平台接入 支持柔光灯补光，照射距离最远可达30 m 1个内置麦克风 符合IP67防尘防水设计，可靠性高 3.型号:海康威视DS-2CD2347WDV3-SRY室内网络摄像机 |  | 台 | 219
本页小计
注：为计取规费等的使用，可在表中增设其中：“定额人工费”。
分部分项工程和单价措施项目清单与计价表
工程名称：梅州市人民医院保卫科等科室监控安装工程项目 |  |  |  | 标段：
序号 | 项目编码 | 项目名称 | 项目特征描述 |  | 计量单位 | 工程量
其中
暂估价
2 | 030507008002 | 网络摄像机 | 1.名称:网络摄像机 2.类别:400万星光海螺型网络摄像机 最高分辨率可达2688 × 1520 @25 fps，在该分辨率下可输出实时图像 支持Smart侦测：10项事件检测，2项异常检测 支持ROI感兴趣区域增强编码，支持Smart265/264编码，可根据场景情况自适应调整码率分配 支持萤石平台接入 支持背光补偿，强光抑制，3D数字降噪，120 dB宽动态适应不同场景 采用高效阵列红外灯，使用寿命长，红外照射距离最远可达30 m 1个内置麦克风 符合IP66防尘防水设计 3.型号:海康威视DS-2CD2346WDV3-SRY室内网络摄像机 |  | 台 | 61
本页小计
注：为计取规费等的使用，可在表中增设其中：“定额人工费”。
分部分项工程和单价措施项目清单与计价表
工程名称：梅州市人民医院保卫科等科室监控安装工程项目 |  |  |  | 标段：
序号 | 项目编码 | 项目名称 | 项目特征描述 |  | 计量单位 | 工程量
其中
暂估价
3 | 030507008003 | 网络摄像机 | 1.名称:网络摄像机 2.类别:400万臻全彩筒型网络摄像机 最高分辨率可达2560 × 1440 @25 fps，在该分辨率下可输出实时图像 智能侦测：支持越界侦测，区域入侵侦测 支持萤石平台接入 支持背光补偿，强光抑制，3D数字降噪，120 dB宽动态适应不同监控环境 1个内置麦克风，高清拾音 支持柔光灯补光，照射距离最远可达30 m 符合IP66防尘防水设计，可靠性高 3.型号:海康威视DS-2CD2T47EWDV3-SRY室外网络摄像机 |  | 台 | 9
本页小计
注：为计取规费等的使用，可在表中增设其中：“定额人工费”。
分部分项工程和单价措施项目清单与计价表
工程名称：梅州市人民医院保卫科等科室监控安装工程项目 |  |  |  | 标段：
序号 | 项目编码 | 项目名称 | 项目特征描述 |  | 计量单位 | 工程量
其中
暂估价
4 | 030507008004 | 网络摄像机 | 1.名称:网络摄像机 2.类别:400万星光半球型网络摄像机 最高分辨率可达2560 × 1440 @25 fps，在该分辨率下可输出实时图像 支持背光补偿，强光抑制，3D数字降噪，120 dB宽动态，适应不同场景 支持： 场景变更侦测，区域入侵侦测，越界侦测，进入区域侦测，离开区域侦测，物品遗留侦测，物品拿取侦测，徘徊侦测，停车侦测，人员聚集侦测，快速移动侦测，音频异常侦测，音频陡升侦测，音频陡降侦测 支持萤石平台接入 采用高效阵列红外灯，使用寿命长，红外照射距离最远可达30 m 支持最大512 GB Micro SD/Micro SDHC/Micro SDXC卡本地存储 1个内置麦克风，高清拾音 支持1路音频输入，1路音频输出，支持1路报警输入，1路报警输出 支持1路DC12 V，100 mA电源输出，建议用于拾音器供电 符合IP66，IK10，可靠性高 3.型号:海康威视DS-2CD2146FWDV4-SRY室内网络摄像机 |  | 台 | 50
本页小计
注：为计取规费等的使用，可在表中增设其中：“定额人工费”。
分部分项工程和单价措施项目清单与计价表
工程名称：梅州市人民医院保卫科等科室监控安装工程项目 |  |  |  | 标段：
序号 | 项目编码 | 项目名称 | 项目特征描述 |  | 计量单位 | 工程量
其中
暂估价
5 | 030507008005 | 网络摄像机 | 1.名称:网络摄像机 2.类别:500万网络摄像机 支持Smart265 编码 支持Micro SD/Micro SDHC/Micro SDXC卡本地存储 支持120 dB宽动态，3D数字降噪，背光补偿 支持移动侦测，遮挡报警，非法访问 支持越界侦测，区域入侵侦测 3.型号:海康威视DS-2CD2955FWD-SRY室内网络摄像机 |  | 台 | 60
6 | 030507008006 | 智能球型摄像机 | 1.名称:智能球型摄像机 2.类别:双光谱声光警戒半球 【功能特性】 支持吸烟检测、火点检测、烟雾检测、温度异常检测 支持区域入侵检测、越界检测、进入区域检测、离开区域检测、音频异常检测等功能 支持测温功能：支持普通测温，专家测温检测；可以画最多10个点，1条线，10个区域检测。 支持AI开放平台 支持线性、直方图、自适应等热成像AGC模式，支持DDE、3D DNR 支持双光融合、叉车去误报、太阳反光去误报等智能算法 【应用场景】 适用于实验室管理、数据中心管理、机房管理、重要资产管理等业务应用。作为室内安全预警专家，利用智能算法+热成像+热成像感知，覆盖更多碎片化场景，真正意义上实现一机多用，满足用户多种需求。 3.型号:海康威视HM-TD1217-SRY热成像摄像机 |  | 台 | 20
本页小计
注：为计取规费等的使用，可在表中增设其中：“定额人工费”。
分部分项工程和单价措施项目清单与计价表
工程名称：梅州市人民医院保卫科等科室监控安装工程项目 |  |  |  | 标段：
序号 | 项目编码 | 项目名称 | 项目特征描述 |  | 计量单位 | 工程量
其中
暂估价
7 | 030507008007 | 智能球型摄像机 | 1.名称:智能球型摄像机 2.类别:400万智定义海螺型网络摄像机 支持开放应用平台（HEOP），可配套线上应用商城和管理平台，对智能应用进行安装、卸载、升级，并可导入第三方智能应用 支持1.5 TOPS算力、60 MB系统内存、400 MB智能内存、 2 GB eMMC存储资源共享 支持AI开放平台（AIOP），支持AI模型的下发和运行，检测结果的生成和上传 最高分辨率可达2560 × 1440 @25 fps，在该分辨率下可输出实时图像 支持背光补偿，强光抑制，3D数字降噪，120 dB宽动态，适应不同环境 支持白光/红外双补光，红外光最远可达30 m，白光最远可达20 m 支持开放型网络视频接口，ISAPI，SDK，Ehome，ISUP 5.0，GB28181协议接入 支持多种事件检测和异常侦测，支持智能警戒，支持联动声音报警 支持H.265/H.264/MJPEG视频压缩算法，支持多级别视频质量配置、编码复杂度设置 支持ROI感兴趣区域增强编码，支持Smart265/264编码，可根据场景情况自适应调整码率分配，有效节省存储成本 1个内置麦克风，1个内置扬声器，支持双向语音对讲 支持1路报警输入，1路报警输出（报警输出最大支持DC24 V，1 A或AC24 V，1 A），1路音频输入，1路音频输出 |  | 台 | 10
本页小计
注：为计取规费等的使用，可在表中增设其中：“定额人工费”。
分部分项工程和单价措施项目清单与计价表
工程名称：梅州市人民医院保卫科等科室监控安装工程项目 |  |  |  | 标段：
序号 | 项目编码 | 项目名称 | 项目特征描述 |  | 计量单位 | 工程量
其中
暂估价
支持最大256 GB MicroSD/MicroSDHC/MicroSDXC卡本地存储 支持DC12 V，100 mA电源输出，用于拾音器供电；支持PoE供电功能 符合IP66防尘防水设计，可靠性高 3.型号:海康威视DS-2XA2346F-SRY室内网络摄像机
8 | 030501012001 | 交换机 | 1.名称:交换机 2.品牌、型号:华为 S1730S-S8P4S-QA2 3.其他:每台机含2个万兆单模光模块-SFP+-10G-单模模块(850nm,0.3km,LC) |  | 台 | 5
9 | 030502018001 | 水晶头制作 | 1.名称:水晶头制作 2.品牌:康普 |  | 个 | 429
10 | 030502001001 | 机柜、机架 | 1.名称:机柜 2.规格:图腾12U 3.安装方式:落地式 |  | 台 | 5
11 | 030502001002 | 机柜、机架 | 1.名称:机柜 2.规格:图腾24U 3.安装方式:落地式 |  | 台 | 10
12 | 030502012001 | 6类非屏蔽信息模块面板 | 1.名称:双孔信息插座 2.类别:双口 3.安装方式:暗装 4.含六类非屏蔽RJ45模块 |  | 个 | 52
13 | 030411006001 | 接线盒 | 1.名称:接线盒 2.规格:86 3.安装形式:明装 |  | 个 | 52
14 | 030502005001 | 双绞线缆 | 1.名称:线缆 2.规格:六类非屏蔽 3.线缆对数:4对 4.敷设方式:管、槽内敷设 |  | m | 28680
15 | 030502010001 | 配线架 | 1.名称:配线架 2.规格:六类24口 3.容量:满配 |  | 个 | 37
本页小计
注：为计取规费等的使用，可在表中增设其中：“定额人工费”。
分部分项工程和单价措施项目清单与计价表
工程名称：梅州市人民医院保卫科等科室监控安装工程项目 |  |  |  | 标段：
序号 | 项目编码 | 项目名称 | 项目特征描述 |  | 计量单位 | 工程量
其中
暂估价
16 | 030502017001 | 线管理器 | 1.名称:110理线架 2.规格:1U黑色塑胶开放式 |  | 个 | 74
17 | 030502009001 | 跳线 | 1.名称:跳线 2.类别:六类非屏蔽 3.规格:康普成品跳线2米 |  | 条 | 533
18 | 030411001001 | 配管 | 1.名称:电线管 2.材质:塑料 3.规格:联塑GY305-20 4.配置形式:明配 |  | m | 2650
19 | 030411001002 | 配管 | 1.名称:配管 2.材质:PVC电线管 3.规格:PVC50 4.配置形式:明配 |  | m | 650
20 | 030411001003 | 配管 | 1.名称:配管 2.材质:PVC电线管 3.规格:PVC40 4.配置形式:明配 |  | m | 1050
21 | 030411001004 | 配管 | 1.名称:配管 2.材质:PVC电线管 3.规格:PVC25 4.配置形式:明配 |  | m | 2160
22 | 030411002001 | 线槽 | 1.名称:塑料线槽 2.规格:39×19 |  | m | 510
23 | 030411002002 | 线槽 | 1.名称:塑料线槽 2.规格:24×14 |  | m | 478
24 | 030413001001 | 铁构件 | 1.名称:铁构件 2.材质:镀锌型钢 3.制作、安装 4.按设计及施工规范要求 |  | kg | 25
25 | 030502007001 | 光缆 | 1.名称:12芯光纤 2.规格:室外单模光钎 |  | m | 980
26 | 030502015001 | 光缆终端盒 | 1.光缆芯数:12芯 |  | 个 | 10
27 | 030502009002 | 跳线 | 1.名称:跳线 2.类别:光纤 3.规格:3米单模跳线LC-LC |  | 条 | 30
28 | 030502016001 | 布放尾纤 | 1.名称:布放尾纤 2.规格:LC-LC单模 |  | 根 | 50
本页小计
注：为计取规费等的使用，可在表中增设其中：“定额人工费”。
分部分项工程和单价措施项目清单与计价表
工程名称：梅州市人民医院保卫科等科室监控安装工程项目 |  |  |  | 标段：
序号 | 项目编码 | 项目名称 | 项目特征描述 |  | 计量单位 | 工程量
其中
暂估价
29 | 030502009003 | 跳线 | 1.名称:跳线 2.类别:光纤 3.规格:烽火 3米单模双芯跳线LC-LC |  | 条 | 50
30 | 030502009004 | 跳线 | 1.名称:跳线 2.类别:光纤 3.规格:烽火 10米单模双芯跳线LC-LC |  | 条 | 50
31 | 030413001002 | 零星钢构件 | 1.名称:钢板加固横梁 2.规格:Q235钢板,400*200*1.4 |  | kg | 17.6
32 | 040805001001 | 钢杆组立 | 1.名称:4米八角立杆 2.灯杆材质:304不锈钢板 3.规格:1*1m横臂+2*50cm横臂（直径20CM) |  | 套 | 11
33 | 040805001002 | 钢杆组立 | 1.名称:3米八角立杆监控立杆单臂 |  | 套 | 3
34 | 040805001003 | 钢杆组立 | 1.名称:3米八角立杆监控立杆双臂 |  | 套 | 4
35 | 040805001004 | 钢杆组立 | 1.名称:3米八角立杆监控立杆三臂 |  | 套 | 3
36 | 040805001005 | 钢杆组立 | 1.名称:3米八角立杆监控立杆四臂 |  | 套 | 2
37 | 粤030507021001 | 摄像机支架 | 1.名称:摄像机豪华壁装支架 2.型号:海康威视 1213ZJ |  | 个 | 90
38 | 粤030507021002 | 摄像机支架 | 1.名称:摄像机球机吊装支架 2.品牌:海康威视 |  | 个 | 12
39 | 粤030507021003 | 摄像机支架 | 1.名称:加厚豪华伸缩支架 2.型号: 60CM-120CM |  | 个 | 12
40 | 030502019001 | 双绞线缆测试 | 1.测试类别:4对双绞线缆测试 五类以上 |  | 链路 | 533
41 | 030507017001 | 安全防范分系统调试 | 1.名称:安全防范分系统调试 2.类别: 电视监控系统 摄像机(台) |  | 系统 | 429
措施项目
42 | 031302007001 | 高层施工增加 |  |  | 项 | 1
43 | 031301017001 | 脚手架搭拆费 |  |  | 项 | 1
本页小计
注：为计取规费等的使用，可在表中增设其中：“定额人工费”。
分部分项工程和单价措施项目清单与计价表
工程名称：梅州市人民医院保卫科等科室监控安装工程项目 |  |  |  | 标段：
合 计
注：为计取规费等的使用，可在表中增设其中：“定额人工费”。