## Sheet1
梅州市人民医院卷帘及隔热膜采购项目报价表
序号 | 产品名称 | 材质，技术参数说明 | 单位 | 预算数量 | 预算上限单价（元） | 折扣率 | 品牌 | 备注
1 | 手动卷帘 | 1、成分： 30%玻璃纤维+70%PVC 2、 开孔率 ：0% 或 1% 或 3% 3、紫外线阻隔 ：Up to 100% 4、 克重：650g/±5%㎡ 5、 厚度：0.7MM±5% 6、 防火阻燃等级：过国标B1级 GB/T 8624-2012 B1级 7、 抗拉强度：经向1950N/5CM±5%；纬向1627N/5CM±5% 8、 抗撕裂强度：经向210N±5%；纬向90N±5% 9、 色牢度：ISO 105 B02 8 级 10、抗菌防霉符合：EN 14119-2003标准 11、 绿色环保面料（通过GREEN GUARD/十环认证/OEKO-TEX认证），无异味、无甲醛，无有害挥发物 12、 健康/安全：不含对人体健康有害的化学物质 13、卷管：直径≥Ф38mm，圆管壁厚≥1.2mm；高强度铝合金材质 14、下梁：40*12，壁厚≥1.2mm 15、制头传动速比：1：1.7； 16、 面料机械精切成型，无毛边、无散边。 | 平方米 | 1000 | 98 |  |  | 不足一平方按一平方结算
2 | 布帘 | 1. 成分：100%聚酯纤维 单位面积质量≥400g/㎡ 2.织物密度（根/10cm）：经向：≥1400，纬向：≥200 （依据GB/T 4668-1995标准） 3.有害染料/(㎎/㎏）：（可分解致癌芳香胺染料））禁用（依据GB/T 17592-2024标准） 4.抗菌性能（抑菌率%）：（金黄色葡萄球菌、大肠杆菌、白色念珠菌）：符合技术要求(依据GB/T 20944.3-2008标准) 5.防紫外线性能的判定：紫外线防护系数UPF＞50，T（UVA）AV/% ≤0.05(依据GB/T 18830-2009标准) 6.防霉等级：≤1级（根据 GB/T 24346-2009标准） 7. 阻燃性能：水洗61次后仍符合GB 8624-2012中B1级要求 | 米 | 500 | 58 |  |  | 按实际用量结算
3 | 窗纱 | 1、成分：100%聚酯纤维 2、甲醛含量/(㎎/㎏）：未检出 （依据GB/T 2912.1-2009标准） 3、单位面积质量≥120g/㎡ （依据GB/T 4669-2008标准）；质量偏差率/%：±3%（依据GB/T 4669-2008标准） 4、阻燃性能：水洗61次后仍符合GB 8624-2012中B1级要求 5、有害染料/(㎎/㎏）：（可分解致癌芳香胺染料））禁用（依据GB/T 17592-2024标准） | 米 | 500 | 38 |  |  | 按实际用量结算
4 | 医用隔帘 | 1. 材质：100%聚酯纤维 2. 幅宽： 280CM 用量1：1.6比例 3. 单位面积重量：2300±5g/㎡ 4. 甲醛含量：符合18401-2010《国家纺织产品基本安全规范》 C类标准或更优标准（GB18401-2010B类或A类）， 检测标准GB/T2912.1-20 5. 异味：符合18401-2010《国家纺织产品基本安全规范》标准 6. 耐皂洗色牢度：≥4-5级 7. 耐水洗色牢度：≥4-5级 8.耐干摩擦色牢度：≥4-5级 9.水洗尺寸变化率：径向、纬向：-3.0~ +3.0 10.阻燃标准：GB8624-2012 B1级 11.轨道:原生铝材：6063-T5 表面工艺：电泳 轨道尺寸：22*22mm，厚度≥1.2mm | 米 | 500 | 48 |  |  | 按实际用量结算
5 | 木百叶 | 1、优质椴木，35mm 2、原生烤漆铝合金顶轨，壁厚1.1mm 3、优质椴木底轨，50*15mm 4、绳带一体卷线器，运行平稳不乱线 5、耐磨提升绳，不伤叶片 6、高品质梯绳子，高强度聚酯纤维材质 7、不锈钢安装码 | 平方米 | 500 | 180 |  |  | 不足一平方按一平方结算
6 | 开合帘电机 | 1、额定扭矩：1.0N·m 2、额定转速：75/90/110rpm 3、额定电压：100-240V AC 4、额定频率：50/60Hz 5、额定电流：≤0.3A 6、噪 音：≤30dB | 台 | 200 | 298 |  |  | 按实际用量结算
7 | 电动轨道 | 1.厚度:1.0m士5%，漆面电泳处理，滑珠吊环为不锈钢。 2.轨道滑轮采用塑钢材质；每米轨道配不少于8个滑轮及挂钩，挂钩采用不锈钢材质，经久耐用。 3.轨道和滑轮需具顺滑、静音的特点，使滑轮滑动时无噪音。 4.轨道安装需牢固，与天花紧贴无缝隙，每米承重>10kg。 | 米 | 350 | 50 |  |  | 按实际用量结算
8 | 制头套件（卷帘） | 1、制头采用行星齿轮减速机构，PA+GF材质 2、省力20%，最大负载6.5kg，减速比为1:1.7 3、操作轻便，尼龙+玻纤材料 | 套 | 300 | 25 |  |  | 按实际用量结算
9 | 手动轨道 | 1、原生铝材：6063-T5 2、表面工艺：电泳 3、轨道尺寸：22*22mm，厚度≥1.2mm | 米 | 200 | 33 |  |  | 按实际用量结算
10 | 罗马杆 | 1、原生铝材：6063-T5 2、表面工艺：电泳 3、轨道尺寸：直径≥Ф28mm，圆管壁厚≥1.2mm；高强度铝合金材质 | 米 | 300 | 48 |  |  | 按实际用量结算
11 | 双墨绿防爆隔热膜 | 1.可见光透视率18%。 2.太阳隔热率76%。 3.紫外线阻隔率99%。 4.可见光反射率32%。 | 平方米 | 350 | 136 |  |  | 不足一平方按一平方结算
12 | 磨砂银光防爆隔热膜 | 1.可见光透视率18%。 2.太阳隔热率86%。 3.紫外线阻隔率99%。 4.可见光反射率60%。 | 平方米 | 350 | 88 |  |  | 不足一平方按一平方结算
13 | 磨砂玻璃纸 | 1.可见光透视率85%。 2.太阳隔热率35%。 3.紫外线阻隔率68%。 4.可见光反射率18%。 | 平方米 | 350 | 45 |  |  | 不足一平方按一平方结算
说明：报价应为含税报价，包括但不限于：成本、利润、运费、货物、技术设计、安装调试、人员培训、售后服务及项目实施过程中应预见和不可预见费用等，投标折扣率在合同执行期间不得改变。
报价单位全称（公章）：
法定代表人或授权代表（签字）：
日期：